## 工程概况
佛山市2014年第2季度建筑工程安例分析－－佛山市某文化中心项目
工程概况特征 （人工、材料取用《佛山工程造价信息》2012第3季度）
建筑专业工程概况： | 建筑专业（包括建筑、装饰装修、安装工程） |  |  | 结构类型 | 钢筋混凝土框架结构
±0.00以上(建设规模) | 15757 | 基础类型 | 冲孔灌注桩 | 桩规格 | Φ1000mm、Φ1200mm、Φ1400mm、Φ1600mm、Φ1800mm
±0.00以下(建设规模) | 10351.06 | 地下层高度 | 5.4 | 首层高度 | 18m、43.2m、24m、32m
砖砌体名称 | 蒸压加气混凝土砌块 | 外墙厚度 | 200mm | 内墙厚度 | 200mm
门窗材料及装饰 | 防火卷帘门、钢质防火门等
幕墙材料名称及规格 | 1、 6+12A+6mm钢化中空 LOW-E玻璃带180×100×6mm立柱钢通骨架幕墙、30mm厚白色花岗岩带骨架幕墙、8mm厚氟碳喷涂铝板镂空造型格栅带骨架幕墙、3mm厚氟碳喷涂铝单板带骨架幕墙、6+12A+6+1.52PVB+6mm钢化夹胶中空LOW-E玻璃采光天棚、8+1.52PVB+8mm厚夹胶钢化玻璃雨蓬、6+0.76PVB+6mm钢化玻璃金属扶手带栏杆、栏板及6+12A+6mm钢化中空玻璃不锈钢地弹门
屋面材料名称及规格 | 包含上人屋面、不上人屋面、覆土屋面。最薄处30mm厚C15陶粒混凝土找坡，20mm厚1:2.5水泥砂浆（搀抗裂纤维）找平，2mm厚聚合物水泥基防水涂料，2mm厚合成高分子防水卷材，无纺布隔离层，30mm厚挤塑聚苯板隔热层，40mm厚C20细石混凝土保护层（加5%防水砂浆，上人屋面铺8mm厚防滑地砖）
墙面材料名称及规格 | 刷聚合物水泥浆一道，15mm厚1:1:6水泥石灰砂浆打底，5mm厚1:0.5:3水泥石灰砂浆抹面
其他内容（包括建筑修缮等项目） | 1、 配电工程：安装各类配电箱、配电柜，室内部分电缆线路及照明线路敷设，室内开关插座及照明器具安装。 2、 消防工程：包括消防栓给水系统、喷淋系统、防排烟系统、消防自动警系统、IG541气体灭火系统，含消防管道及各控制部件安装、防排烟风机安装、自动报警控件及管线安装、气体灭火装置安装。 3、 给排水安装工程：包括室内给水系统、吸虹雨水排水系统、雨水回用系统、室外雨水系统，含管道及给排水控件安装、卫生间器具安装、各类给排水泵安装、室外塑料井及波纹玻璃钢化粪池安装。 4、 空调通风工程：含风机、排气扇、风管、阀门、风口及管道安装等。 5、 弱电安装工程：综合布线及智能弱电系统、安防、能量计量及管理系统。

## 造价组成
佛山市2014年第2季度建筑工程安例分析－－佛山市某文化中心项目
造价组成
项目 |  | 总造价 |  | 分部分项工程费 |  | 措施项目费用 |  | 其它项目费用 |  | 规费 |  | 堤围防护费与税金 |  | 单方造价
序号 | 工程名称 | 万元 | % | 万元 | % | 万元 | % | 万元 | % | 万元 | % | 万元 | % | (元/m²)
1 | 佛山市某文化中心项目 | 14513.6062 | 100 | 12781.5539 | 88.066 | 1245.1708 | 8.579 | 129.1923 | 0.89 | 30.7893 | 0.212 | 0 | 0 | 5559.052
1.1 | 单项工程 | 14513.6062 | 100 | 12781.5539 | 100 | 1245.1708 | 100 | 129.1923 | 100 | 30.7893 | 100 | 0 | 0 | 5559.052
1.1.1 | 地下室土建工程 | 2284.3109 | 15.739 | 1964.1167 | 15.367 | 218.9504 | 17.584 | 19.6412 | 15.203 | 4.846 | 15.739 | 76.7567 | 0 | 2206.838
1.1.2 | 钻孔灌注桩工程 | 1022.0356 | 7.042 | 945.9832 | 7.401 | 30.0823 | 2.416 | 9.4598 | 7.322 | 2.1682 | 7.042 | 34.3421 | 0 | 987.373
1.1.3 | 主体工程 | 3182.3852 | 21.927 | 2454.1597 | 19.201 | 589.9993 | 47.383 | 24.5416 | 18.996 | 6.7511 | 21.927 | 106.9335 | 0 | 2019.664
1.1.4 | 幕墙工程 | 3394.2947 | 23.387 | 3141.7163 | 24.58 | 99.9066 | 8.024 | 31.4172 | 24.318 | 7.2007 | 23.387 | 114.054 | 0 | 2154.15
1.1.5 | 配电工程 | 552.8025 | 3.809 | 520.9367 | 4.076 | 5.5319 | 0.444 | 6.5862 | 5.098 | 1.1727 | 3.809 | 18.5751 | 0 | 350.83
1.1.6 | 地上强电工程 | 351.8007 | 2.424 | 322.0992 | 2.52 | 13.9131 | 1.117 | 3.221 | 2.493 | 0.74631 | 2.424 | 11.8211 | 0 | 223.266
1.1.7 | 地下室强电工程 | 414.1192 | 2.853 | 379.9209 | 2.972 | 15.6055 | 1.253 | 3.7992 | 2.941 | 0.87852 | 2.853 | 13.9151 | 0 | 400.074
1.1.8 | 地上消防水工程 | 165.9366 | 1.143 | 149.9659 | 1.173 | 8.5434 | 0.686 | 1.4997 | 1.161 | 0.35202 | 1.143 | 5.5757 | 0 | 105.31
1.1.9 | 地下室消防水工程 | 196.995 | 1.357 | 179.8657 | 1.407 | 8.2934 | 0.666 | 1.7987 | 1.392 | 0.41791 | 1.357 | 6.6194 | 0 | 190.314
1.1.10 | 地上防排烟系统工程 | 136.3068 | 0.939 | 125.4913 | 0.982 | 4.6913 | 0.377 | 1.2549 | 0.971 | 0.28916 | 0.939 | 4.5801 | 0 | 86.506
1.1.11 | 地下室防排烟系统工程 | 133.8341 | 0.922 | 119.8614 | 0.938 | 7.9931 | 0.642 | 1.1986 | 0.928 | 0.28392 | 0.922 | 4.4971 | 0 | 129.295
1.1.12 | 地上消防自动报警灭火系统工程 | 62.3569 | 0.43 | 56.7318 | 0.444 | 2.8302 | 0.227 | 0.56732 | 0.439 | 0.13228 | 0.43 | 2.0953 | 0 | 39.574
1.1.13 | 地下室消防自动报警灭火系统工程 | 33.1009 | 0.228 | 28.8306 | 0.226 | 2.7995 | 0.225 | 0.28831 | 0.223 | 0.07022 | 0.228 | 1.1122 | 0 | 31.978
1.1.14 | 气体灭火系统工程 | 111.9326 | 0.771 | 104.0648 | 0.814 | 2.8286 | 0.227 | 1.0406 | 0.806 | 0.23745 | 0.771 | 3.7611 | 0 | 71.037
1.1.15 | 地上室内给排水系统工程 | 80.6613 | 0.556 | 75.3872 | 0.59 | 1.6387 | 0.132 | 0.75387 | 0.584 | 0.17112 | 0.556 | 2.7104 | 0 | 51.191
1.1.16 | 地下室室内给排水系统工程 | 290.8161 | 2.004 | 273.8983 | 2.143 | 3.79 | 0.304 | 2.739 | 2.12 | 0.61694 | 2.004 | 9.7719 | 0 | 280.953
1.1.17 | 虹吸雨水排水系统工程 | 41.3472 | 0.285 | 37.0919 | 0.29 | 2.4073 | 0.193 | 0.37092 | 0.287 | 0.087714 | 0.285 | 1.3893 | 0 | 26.241
1.1.18 | 雨水回用系统工程 | 222.2738 | 1.531 | 190.8103 | 1.493 | 21.615 | 1.736 | 1.9081 | 1.477 | 0.47153 | 1.531 | 7.4688 | 0 | 141.064
1.1.19 | 室外给排水工程 | 42.6251 | 0.294 | 39.5596 | 0.31 | 1.1472 | 0.092 | 0.3956 | 0.306 | 0.090425 | 0.294 | 1.4323 | 0 | 27.052
1.1.20 | 地上暖通工程 | 321.6146 | 2.216 | 293.0583 | 2.293 | 14.1367 | 1.135 | 2.9306 | 2.268 | 0.68228 | 2.216 | 10.8068 | 0 | 204.109
1.1.21 | 地下室暖通工程 | 410.2113 | 2.826 | 382.9874 | 2.996 | 8.74 | 0.702 | 3.8299 | 2.964 | 0.87023 | 2.826 | 13.7838 | 0 | 396.299
1.1.22 | 地上综合布线及智能弱电系统 | 282.6233 | 1.947 | 263.9814 | 2.065 | 5.9059 | 0.474 | 2.6398 | 2.043 | 0.59956 | 1.947 | 9.4966 | 0 | 179.364
1.1.23 | 地下综合布线及智能弱电系统 | 43.5417 | 0.3 | 38.8284 | 0.304 | 2.7696 | 0.222 | 0.38828 | 0.301 | 0.09237 | 0.3 | 1.4631 | 0 | 42.065
1.1.24 | 地上安防、能量计量及管理系统 | 180.3132 | 1.242 | 170.0093 | 1.33 | 2.1625 | 0.174 | 1.7001 | 1.316 | 0.38252 | 1.242 | 6.0588 | 0 | 114.434
1.1.25 | 地下室安防、能量计量及管理系统 | 25.6676 | 0.177 | 23.7003 | 0.185 | 0.81341 | 0.065 | 0.237 | 0.183 | 0.054452 | 0.177 | 0.86248 | 0 | 24.797
1.1.26 | 电梯工程 | 529.699 | 3.65 | 498.4974 | 3.9 | 7.2942 | 0.586 | 4.985 | 3.859 | 1.1237 | 3.65 | 17.7988 | 0 | 202.887

## 费用分析
费用分析
项目 |  | 总造价 |  | 人工费 |  | 机械费 |  | 材料费 |  | 主材设备费用 |  | 管理费 |  | 利润 |  | 其他
序号 | 工程名称 | 万元 | % | 万元 | % | 万元 | % | 万元 | % | 万元 | % | 万元 | % | 万元 | % | 万元 | %
1 | 佛山市某文化中心项目 | 14513.6062 | 100 | 2036.5435 | 14.032 | 491.5268 | 3.387 | 6978.3176 | 48.081 | 3475.9956 | 23.95 | 279.442 | 1.925 | 366.5813 | 2.526 | 885.1994 | 6.099
1.1 | 单项工程 | 14513.6062 | 100 | 2036.5435 | 100 | 491.5268 | 100 | 6978.3176 | 100 | 3475.9956 | 100 | 279.442 | 100 | 366.5813 | 100 | 885.1994 | 100
1.1.1 | 地下室土建工程 | 2284.3109 | 15.739 | 386.6233 | 18.984 | 76.808 | 15.626 | 1646.488 | 23.594 | 0 | 0 | 54.5813 | 19.532 | 69.5925 | 18.984 | 50.2177 | 5.673
1.1.2 | 钻孔灌注桩工程 | 1022.0356 | 7.042 | 211.8397 | 10.402 | 149.3985 | 30.395 | 523.7326 | 7.505 | 0 | 0 | 41.1887 | 14.74 | 38.1314 | 10.402 | 57.7446 | 6.523
1.1.3 | 主体工程 | 3182.3852 | 21.927 | 635.0256 | 31.182 | 135.1963 | 27.505 | 2016.6773 | 28.899 | 0 | 0 | 90.8571 | 32.514 | 114.3049 | 31.181 | 190.324 | 21.501
1.1.4 | 幕墙工程 | 3394.2947 | 23.387 | 361.0556 | 17.729 | 55.9327 | 11.379 | 2625.6941 | 37.626 | 0 | 0 | 34.0409 | 12.182 | 64.9901 | 17.729 | 252.5815 | 28.534
1.1.5 | 配电工程 | 552.8025 | 3.809 | 18.4232 | 0.905 | 3.975 | 0.809 | 1.5565 | 0.022 | 492.1972 | 14.16 | 2.1054 | 0.753 | 3.3162 | 0.905 | 31.2289 | 3.528
1.1.6 | 地上强电工程 | 351.8007 | 2.424 | 44.847 | 2.202 | 6.1181 | 1.245 | 14.7448 | 0.211 | 243.82 | 7.014 | 6.4926 | 2.323 | 8.0727 | 2.202 | 27.7055 | 3.13
1.1.7 | 地下室强电工程 | 414.1192 | 2.853 | 51.8586 | 2.546 | 7.154 | 1.455 | 14.4647 | 0.207 | 292.9965 | 8.429 | 5.937 | 2.125 | 9.3348 | 2.546 | 32.3736 | 3.657
1.1.8 | 地上消防水工程 | 165.9366 | 1.143 | 27.5376 | 1.352 | 3.7508 | 0.763 | 9.5811 | 0.137 | 101.5259 | 2.921 | 3.8385 | 1.374 | 4.9571 | 1.352 | 14.7455 | 1.666
1.1.9 | 地下室消防水工程 | 196.995 | 1.357 | 27.5574 | 1.353 | 3.9259 | 0.799 | 9.5116 | 0.136 | 131.8147 | 3.792 | 3.0686 | 1.098 | 4.9606 | 1.353 | 16.1562 | 1.825
1.1.10 | 地上防排烟系统工程 | 136.3068 | 0.939 | 15.2177 | 0.747 | 0.70149 | 0.143 | 6.6954 | 0.096 | 98.7839 | 2.842 | 2.0013 | 0.716 | 2.7393 | 0.747 | 10.1678 | 1.149
1.1.11 | 地下室防排烟系统工程 | 133.8341 | 0.922 | 26.6741 | 1.31 | 1.1394 | 0.232 | 9.5426 | 0.137 | 75.8191 | 2.181 | 2.79 | 0.998 | 4.8015 | 1.31 | 13.0674 | 1.476
1.1.12 | 地上消防自动报警灭火系统工程 | 62.3569 | 0.43 | 9.1227 | 0.448 | 0.2331 | 0.047 | 2.1373 | 0.031 | 42.704 | 1.229 | 1.2989 | 0.465 | 1.6422 | 0.448 | 5.2187 | 0.59
1.1.13 | 地下室消防自动报警灭火系统工程 | 33.1009 | 0.228 | 9.3032 | 0.457 | 0.10145 | 0.021 | 2.0224 | 0.029 | 15.0043 | 0.432 | 1.0539 | 0.377 | 1.6747 | 0.457 | 3.9409 | 0.445
1.1.14 | 气体灭火系统工程 | 111.9326 | 0.771 | 9.3997 | 0.462 | 0.87807 | 0.179 | 5.0262 | 0.072 | 86.3638 | 2.485 | 1.0363 | 0.371 | 1.692 | 0.462 | 7.5367 | 0.851
1.1.15 | 地上室内给排水系统工程 | 80.6613 | 0.556 | 5.2809 | 0.259 | 0.24385 | 0.05 | 7.1909 | 0.103 | 61.225 | 1.761 | 0.73182 | 0.262 | 0.95053 | 0.259 | 5.0382 | 0.569
1.1.16 | 地下室室内给排水系统工程 | 290.8161 | 2.004 | 12.5789 | 0.618 | 1.0202 | 0.208 | 13.8154 | 0.198 | 243.1572 | 6.995 | 1.5103 | 0.54 | 2.2641 | 0.618 | 16.4701 | 1.861
1.1.17 | 虹吸雨水排水系统工程 | 41.3472 | 0.285 | 7.7386 | 0.38 | 1.5864 | 0.323 | 8.2391 | 0.118 | 17.3932 | 0.5 | 1.0923 | 0.391 | 1.393 | 0.38 | 3.9046 | 0.441
1.1.18 | 雨水回用系统工程 | 222.2738 | 1.531 | 35.4903 | 1.743 | 21.7939 | 4.434 | 19.0383 | 0.273 | 114.3922 | 3.291 | 5.8922 | 2.109 | 6.3886 | 1.743 | 19.2783 | 2.178
1.1.19 | 室外给排水工程 | 42.6251 | 0.294 | 5.148 | 0.253 | 2.5137 | 0.511 | 2.7239 | 0.039 | 20.181 | 0.581 | 0.50706 | 0.181 | 0.92664 | 0.253 | 10.6248 | 1.2
1.1.20 | 地上暖通工程 | 321.6146 | 2.216 | 45.7998 | 2.249 | 4.1322 | 0.841 | 19.9432 | 0.286 | 210.8131 | 6.065 | 6.0913 | 2.18 | 8.2444 | 2.249 | 26.5907 | 3.004
1.1.21 | 地下室暖通工程 | 410.2113 | 2.826 | 28.6853 | 1.409 | 3.1898 | 0.649 | 11.4614 | 0.164 | 332.0895 | 9.554 | 3.5168 | 1.259 | 5.1635 | 1.409 | 26.105 | 2.949
1.1.22 | 地上综合布线及智能弱电系统 | 282.6233 | 1.947 | 19.036 | 0.935 | 5.9147 | 1.203 | 2.9679 | 0.043 | 230.6396 | 6.635 | 2.8507 | 1.02 | 3.4266 | 0.935 | 17.7877 | 2.009
1.1.23 | 地下综合布线及智能弱电系统 | 43.5417 | 0.3 | 9.2038 | 0.452 | 1.2696 | 0.258 | 1.1937 | 0.017 | 24.7699 | 0.713 | 1.0575 | 0.378 | 1.6568 | 0.452 | 4.3905 | 0.496
1.1.24 | 地上安防、能量计量及管理系统 | 180.3132 | 1.242 | 6.9699 | 0.342 | 0.13617 | 0.028 | 0.97008 | 0.014 | 159.9366 | 4.601 | 1.0493 | 0.375 | 1.2545 | 0.342 | 9.9966 | 1.129
1.1.25 | 地下室安防、能量计量及管理系统 | 25.6676 | 0.177 | 2.6787 | 0.132 | 0.042987 | 0.009 | 0.26349 | 0.004 | 19.9887 | 0.575 | 0.34522 | 0.124 | 0.48216 | 0.132 | 1.8663 | 0.211
1.1.26 | 电梯工程 | 529.699 | 3.65 | 23.4477 | 1.151 | 4.3708 | 0.889 | 2.6355 | 0.038 | 460.38 | 13.245 | 4.507 | 1.613 | 4.2206 | 1.151 | 30.1375 | 3.405

## 含量指标
佛山市2014年第2季度建筑工程安例分析－－佛山市某文化中心项目
工程造价比例分析
项目名称 | 合计 | 土石方 | 桩基础 | 砌筑 | 混凝土及钢筋混凝土 | 金属结构 | 屋面防水保温隔热 | 楼地面 | 墙柱面 | 天棚 | 门窗 | 幕墙 | 油漆涂料 | 其他 | 安全文明施工 | 其他措施项目 | 其他项目规费税金
造价（万元） | 14513.6062 | 24.639 | 665.5396 | 233.1718 | 2934.5089 | 370.9971 | 512.197 | 134.4831 | 210.833 | 47.4095 | 131.8435 | 3038.2926 | 28.0695 | 173.9911 | 355.6478 | 596.5744 | 647.663
比例（%） | 100 | 0.16977 | 4.5856 | 1.6066 | 20.219 | 2.5562 | 3.5291 | 0.9266 | 1.4527 | 0.32666 | 0.90841 | 20.9341 | 0.1934 | 1.1988 | 2.4504 | 4.1104 | 4.4625
±0.00以下（万元） | 3306.3465 | 24.639 | 665.5396 | 71.4672 | 1774.3621 | 0.1298 | 210.0938 | 28.9275 | 57.0837 | 0 | 47.1693 | 0 | 0 | 30.6878 | 51.5232 | 197.5095 | 147.2139
±0.00以下（%） | 100 | 0.7452 | 20.1292 | 2.1615 | 53.6653 | 0.0039258 | 6.3543 | 0.87491 | 1.7265 | 0 | 1.4266 | 0 | 0 | 0.92815 | 1.5583 | 5.9736 | 4.4525
±0.00以上（万元） | 6576.6799 | 0 | 0 | 161.7046 | 1160.1468 | 370.8673 | 302.1032 | 105.5556 | 153.7493 | 47.4095 | 84.6742 | 3038.2926 | 28.0695 | 143.3034 | 302.9774 | 386.9285 | 290.898
±0.00以上（%） | 100 | 0 | 0 | 2.4588 | 17.6403 | 5.6391 | 4.5936 | 1.605 | 2.3378 | 0.72087 | 1.2875 | 46.198 | 0.4268 | 2.179 | 4.6068 | 5.8833 | 4.4232
主要项目技术经济指标
项目名称 | 桩 | 砌筑 |  | 混凝土 | [6 empty] | 钢筋 | 屋面 |  | 模板 | 综合脚手架 | 里脚手架 | 满堂脚手架
|  | 外墙 | 内墙 | 基础 | 柱 | 梁 | 墙 | 板 | 楼梯 | 其他 |  | 屋面 | 防水
| m | [9 empty] | t | m² | m² | m² | m² | m² | m² | bar: 砌筑 外墙 to 混凝土 其他
每100m²建筑面积工程量指标 | 24.4756 | 5.2708 | 15.5618 | 22.2599 | 11.9833 | 1.797 | 2.9805 | 31.1866 | 0 | 0.018385 | 14.9645 | 16.5384 | 141.9213 | 283.1528 | 68.7562 | 57.5773 | 91.3833
±0.00以下 | 61.7338 | 2.3493 | 13.0183 | 56.1452 | 8.4178 | 0.332 | 7.5176 | 32.5898 | 0 | 0.046372 | 22.9803 | 41.7142 | 227.1448 | 261.1011 | 16.8694 | 50 | 90.3383
±0.00以上 | 0 | 7.1899 | 17.2327 | 0 | 14.3255 | 2.7593 | 0 | 30.2648 | 0 | 0 | 9.6988 | 0 | 85.9365 | 297.639 | 102.8353 | 62.555 | 92.0697
单位工程量经济指标（元） | 1041.5168 | 445.8761 | 422.8889 | 450.182 | 503.6938 | 466.3059 | 493.6947 | 451.0075 | 0 | 432.6604 | 5310.3553 | 25.4412 | 135.2692 | 64.6431 | 48.549 | 15.5184 | 15.5543
项目名称 | 楼地面 | 混凝土 柱: 楼梯; 混凝土 板: 墙柱面 |  | 幕墙 | 天棚 |  |  | 门 | 窗
| 整体 | 石材 | 块料 | 地板 | 石材 | 块料 | 整体 | 抹灰 | 石材 | 块料 | 涂料 |  | 抹灰 | 吊顶 | 涂料
[12 empty] | m² | m² | m² | m² | m² | m² | bar: 楼地面 整体 to 墙柱面 涂料
每100m²建筑面积工程量指标 | 20.3937 | 12.7716 | 14.1683 | 0 | 0 | 0 | 0 | 274.2132 | 0 | 3.6097 | 0 | 83.0664 | 0 | 4.8284 | 0 | 0.9985 | 0.52344
±0.00以下 | 51.4383 | 0 | 0 | 0 | 0 | 0 | 0 | 189.9324 | 0 | 2.7099 | 0 | 0 | 0 | 0 | 0 | 2.5185 | 0
±0.00以上 | 0 | 21.1615 | 23.4756 | 0 | 0 | 0 | 0 | 329.5788 | 0 | 4.2009 | 0 | 137.6342 | 0 | 8.0002 | 0 | 0 | 0.8673
单位工程量经济指标（元） | 54.33 | 140.01 | 159.15 | 0 | 0 | 0 | 0 | 28.0933 | 0 | 103.0126 | 0 | 1400.9728 | 0 | 376.09 | 0 | 1809.4039 | 501.09
房屋工程主要工料指标
工料名称 | 人工(工日) | 钢筋(t) | 水泥(t) | 碎石(m³) | 中砂(m³) | 石灰(m³) | 混凝土桩(m) | 砌块、砖(千块) | 砌筑砂浆(m³) | 抹面砂浆(m³) | 商品混凝土(m³) | 外墙砖(㎡) | 门(㎡) | 窗(㎡) | 防水卷材(㎡)
每100㎡建筑 面积工料指标 | 965.082 | 13.307 | 1.042 | 1.27 | 0.885 | 0.257 | 0 | 28.6 | 1.674 | 8.503 | 0 | 17.134 | 1.397 | 0.523 | 105.242