## 佛山造价指标
佛山市2014年第2季度建筑工程案例分析--某财富中心项目
工程概况特征
建筑专业工程概况： |  | 建筑专业（包括建筑、装饰装修工程） | [5 empty] | 结构类型 |  |  | 框剪结构
±0.00以上(建设规模) |  | 104291.43 | [5 empty] | ±0.00以下(建设规模) |  |  | 22395
地上层数 |  | 30 | [5 empty] | 地下层数 |  |  | 2
总高度 |  | 121.5 | [5 empty] | 地下层高度 |  |  | 10.9
首层高度 |  | 4.5 | [5 empty] | 其它层高度 |  |  | 3.8
基础形式 |  | 钻孔桩 | [5 empty] | 桩规格 |  |  | Ф800/Ф1000/Ф1200/Ф1600/Ф1800
土质 |  | 二类土 | [5 empty] | 弃土运距 |  |  | 6km
梁 |  | 商品混凝土C40/C35/C30/C25 | [5 empty] | 混凝土墙 |  |  | 商品混凝土C55/C50/C45/C40/C35/C30
墙体厚度 |  | 400~200 | [5 empty] | 砖砌体名称 |  |  | 普通空心混凝土砌块/蒸压灰砂砖
外墙厚度 |  | 200 | [5 empty] | 内墙厚度 |  |  | 180/120
门窗名称 |  | 钢质防火门\金属推拉门\金属平开窗\金属固定窗\金属百叶窗 | [5 empty] | 门窗玻璃厚度 |  |  | 6mm厚钢化玻璃
外墙材料名称及规格 |  | 文化石\外墙砖50mm×50mm×5mm | [5 empty] | 屋面材料名称及规格 |  |  | 2mm厚聚氨酯防水涂料 40mm厚混凝土屋面刚性防水
墙面材料名称及规格 |  | 墙面一般抹灰 | [5 empty] | 地面材料名称及规格 |  |  | 水泥砂浆楼地面\块料楼地面
天棚材料名称及规格 |  | 7mm厚1：3水泥砂浆底，5mm厚1：2水泥砂浆面
造价组成
项目 |  | 总造价 |  | 分部分项工程费 |  | 措施项目费用 |  | 其它项目费用 |  | 规费 |  | 堤围防护费与税金 |  | 单方造价
序号 | 工程名称 | 万元 | % | 万元 | % | 万元 | % | 万元 | % | 万元 | % | 万元 | % | (元/m²)
1 | 财富中心 | 20883.2955 | 100 | 16120.3018 | 77.192 | 4105.7147 | 19.66 | 209.5639 | 1.004 | 44.302 | 0.212 | 0 | 0 | 1648.424
1.1 | ±0.00以下 | 7903.4134 | 37.846 | 6866.3307 | 42.594 | 798.4003 | 19.446 | 89.2623 | 42.594 | 16.7664 | 37.846 | 0 | 0 | 3529.097
1.1.1 | 桩基及基坑支护 | 3717.4896 | 17.801 | 3430.9814 | 21.284 | 109.1052 | 2.657 | 44.6028 | 21.284 | 7.8863 | 17.801 | 124.9139 | 0 | 1659.964
1.1.2 | 地下室 | 4185.9239 | 20.044 | 3435.3493 | 21.311 | 556.381 | 13.551 | 44.6595 | 21.311 | 8.8801 | 20.044 | 140.654 | 0 | 1869.133
1.2 | ±0.00以上 | 12979.882 | 62.154 | 9253.9711 | 57.406 | 3307.3144 | 80.554 | 120.3016 | 57.406 | 27.5356 | 62.154 | 0 | 0 | 1244.578
1.2.1 | 商业1 | 321.8172 | 1.541 | 248.1223 | 1.539 | 58.973 | 1.436 | 3.2256 | 1.539 | 0.68271 | 1.541 | 10.8136 | 0 | 1215.611
1.2.2 | 商业6 | 152.9758 | 0.733 | 114.0736 | 0.708 | 31.9545 | 0.778 | 1.483 | 0.708 | 0.32452 | 0.733 | 5.1402 | 0 | 1231.174
1.2.3 | 商业2、3及写字楼 | 6423.6729 | 30.76 | 4494.801 | 27.883 | 1640.9661 | 39.968 | 58.4324 | 27.883 | 13.6272 | 30.76 | 215.8461 | 0 | 1246.94
1.2.4 | 商业4及可售公寓 | 2983.9087 | 14.288 | 2116.169 | 13.127 | 733.6351 | 17.869 | 27.5102 | 13.127 | 6.3301 | 14.288 | 100.2643 | 0 | 1283.844
1.2.5 | 商业5及人才公寓、研发楼 | 3097.5074 | 14.832 | 2280.8052 | 14.149 | 676.3993 | 16.475 | 29.6505 | 14.149 | 6.5711 | 14.832 | 104.0814 | 0 | 1207.885
费用分析
项目 |  | 总造价 |  | 人工费 |  | 机械费 |  | 材料费 |  | 主材设备费用 |  | 管理费 |  | 利润 |  | 其他
序号 | 工程名称 | 万元 | % | 万元 | % | 万元 | % | 万元 | % | 万元 | % | 万元 | % | 万元 | % | 万元 | %
1 | 财富中心 | 20883.2955 | 100 | 5204.8905 | 24.924 | 1942.0806 | 9.3 | 11164.3227 | 53.461 | 0 | 0 | 764.6497 | 3.662 | 936.8772 | 4.486 | 870.4748 | 4.168
1.1 | ±0.00以下 | 7903.4134 | 37.846 | 1690.5338 | 32.48 | 1156.2153 | 59.535 | 4306.2199 | 38.571 | 0 | 0 | 306.9136 | 40.138 | 304.2948 | 32.48 | 139.236 | 15.995
1.1.1 | 桩基及基坑支护 | 3717.4896 | 17.801 | 753.2219 | 14.471 | 907.2013 | 46.713 | 1476.9446 | 13.229 | 0 | 0 | 178.1781 | 23.302 | 135.5797 | 14.471 | 266.364 | 30.6
1.1.2 | 地下室 | 4185.9239 | 20.044 | 937.3119 | 18.008 | 249.014 | 12.822 | 2829.2753 | 25.342 | 0 | 0 | 128.7355 | 16.836 | 168.7151 | 18.008 | 0 | 0
1.2 | ±0.00以上 | 12979.882 | 62.154 | 3514.3568 | 67.52 | 785.8653 | 40.465 | 6858.1027 | 61.429 | 0 | 0 | 457.7361 | 59.862 | 632.5823 | 67.52 | 731.2388 | 84.005
1.2.1 | 商业1 | 321.8172 | 1.541 | 85.2916 | 1.639 | 8.2688 | 0.426 | 182.3985 | 1.634 | 0 | 0 | 10.0255 | 1.311 | 15.3524 | 1.639 | 20.4803 | 2.353
1.2.2 | 商业6 | 152.9758 | 0.733 | 40.9783 | 0.787 | 4.4938 | 0.231 | 85.6142 | 0.767 | 0 | 0 | 4.9248 | 0.644 | 7.3761 | 0.787 | 9.5886 | 1.102
1.2.3 | 商业2、3及写字楼 | 6423.6729 | 30.76 | 1696.6027 | 32.596 | 444.5414 | 22.89 | 3405.6312 | 30.505 | 0 | 0 | 227.9403 | 29.81 | 305.3876 | 32.596 | 343.5697 | 39.469
1.2.4 | 商业4及可售公寓 | 2983.9087 | 14.288 | 803.3423 | 15.434 | 187.8265 | 9.671 | 1572.1674 | 14.082 | 0 | 0 | 104.2674 | 13.636 | 144.601 | 15.434 | 171.704 | 19.725
1.2.5 | 商业5及人才公寓、研发楼 | 3097.5074 | 14.832 | 888.1419 | 17.064 | 140.7348 | 7.247 | 1612.2915 | 14.441 | 0 | 0 | 110.5781 | 14.461 | 159.8651 | 17.064 | 185.896 | 21.356

## 佛山含量指标
佛山市2014年第2季度建筑工程安例分析--某财富中心项目
工程造价比例分析
项目名称 | 合计 | 土石方 | 桩基础 | 砌筑 | 混凝土及钢筋混凝土 | 金属结构 | 屋面防水保温隔热 | 楼地面 | 墙柱面 | 天棚 | 门窗 | 幕墙 | 油漆涂料 | 其他 | 安全文明施工 | 其他措施项目 | 其他项目规费税金
造价（万元） | 20883.2955 | 560.6187 | 2299.3526 | 1132.7876 | 8007.1776 | 6.0997 | 947.7296 | 162.131 | 2146.5169 | 26.5333 | 46.01 | 0 | 281.6632 | 503.6816 | 1150.8415 | 2656.5726 | 955.5795
比例（%） | 100 | 2.6845 | 11.0105 | 5.4244 | 38.3425 | 0.029208 | 4.5382 | 0.77637 | 10.2786 | 0.12706 | 0.22032 | 0 | 1.3487 | 2.4119 | 5.5108 | 12.721 | 4.5758
±0.00以下（万元） | 7903.4134 | 557.7385 | 2299.3526 | 126.4027 | 3097.0606 | 0.50541 | 357.1404 | 115.0418 | 105.0032 | 1.5647 | 11.6368 | 0 | 105.8665 | 89.0174 | 273.3232 | 392.163 | 371.5966
±0.00以下（%） | 100 | 7.0569 | 29.0932 | 1.5993 | 39.1864 | 0.0063948 | 4.5188 | 1.4556 | 1.3286 | 0.019798 | 0.14724 | 0 | 1.3395 | 1.1263 | 3.4583 | 4.9619 | 4.7017
±0.00以上（万元） | 12979.882 | 2.8802 | 0 | 1006.3849 | 4910.117 | 5.5942 | 590.5891 | 47.0892 | 2041.5136 | 24.9687 | 34.3732 | 0 | 175.7967 | 414.6643 | 877.5183 | 2264.4097 | 583.983
±0.00以上（%） | 100 | 0.02219 | 0 | 7.7534 | 37.8287 | 0.043099 | 4.55 | 0.36279 | 15.7283 | 0.19236 | 0.26482 | 0 | 1.3544 | 3.1947 | 6.7606 | 17.4455 | 4.4991
主要项目技术经济指标
项目名称 | 桩 | 砌筑 |  | 混凝土 | [6 empty] | 钢筋 | 屋面 |  | 模板 | 综合脚手架 | 里脚手架 | 满堂脚手架
|  | 外墙 | 内墙 | 基础 | 柱 | 梁 | 墙 | 板 | 楼梯 | 其他 |  | 屋面 | 防水
| m | [9 empty] | t | m² | m² | m² | m² | m² | m² | bar: 砌筑 外墙 to 混凝土 其他
每100m²建筑面积工程量指标 | 56.8971 | 7.7602 | 15.1065 | 7.1527 | 9.6595 | 0.55357 | 6.1557 | 26.8136 | 0 | 0.33124 | 7.5236 | 0 | 128.7308 | 293.2839 | 48.1725 | 87.2745 | 25.8086
±0.00以下 | 321.8616 | 4.6511 | 8.3653 | 38.6479 | 9.7848 | 0.13441 | 24.4818 | 34.902 | 0 | 0.3148 | 18.4419 | 0 | 209.6986 | 289.069 | 33.056 | 51.0159 | 100
±0.00以上 | 0 | 8.4278 | 16.5541 | 0.38958 | 9.6327 | 0.64358 | 2.2204 | 25.0768 | 0 | 0.33476 | 5.1791 | 0 | 111.3441 | 294.189 | 51.4185 | 95.0605 | 9.8772
单位工程量经济指标（元） | 317.1358 | 408.6914 | 381.963 | 195.312 | 488.4658 | 451.5774 | 509.0629 | 468.9092 | 0 | 836.4897 | 5340.3049 | 0 | 58.1128 | 48.1102 | 81.8579 | 9.1245 | 11.5515
项目名称 | 楼地面 | 混凝土 柱: 楼梯; 混凝土 板: 墙柱面 |  | 幕墙 | 天棚 |  |  | 门 | 窗
| 整体 | 石材 | 块料 | 地板 | 石材 | 块料 | 整体 | 抹灰 | 石材 | 块料 | 涂料 |  | 抹灰 | 吊顶 | 涂料
[12 empty] | m² | m² | m² | m² | m² | m² | bar: 楼地面 整体 to 墙柱面 涂料
每100m²建筑面积工程量指标 | 28.1471 | 0 | 8.7117 | 0.069463 | 0 | 0 | 0 | 411.821 | 11.9659 | 18.7496 | 0 | 0 | 21.2521 | 0.069463 | 0 | 0.74033 | 0
±0.00以下 | 158.1067 | 0 | 1.3664 | 0.39294 | 0 | 0 | 0 | 168.1357 | 0 | 0.60281 | 0 | 0 | 3.7151 | 0.78589 | 0 | 1.0449 | 0
±0.00以上 | 0.24029 | 0 | 10.289 | 0 | 0 | 0 | 0 | 464.1487 | 14.5354 | 22.6463 | 0 | 0 | 25.4168 | 0 | 0 | 0.67494 | 0
单位工程量经济指标（元） | 29.9941 | 0 | 45.5391 | 558.74 | 0 | 0 | 0 | 29.3251 | 234.8211 | 109.7098 | 0 | 0 | 9.3542 | 153.26 | 0 | 490.5642 | 0
房屋工程主要工料指标
工料名称 | 人工(工日) | 钢筋(t) | 水泥(t) | 碎石(m³) | 中砂(m³) | 石灰(m³) | 混凝土桩(m) | 砌块、砖(千块) | 砌筑砂浆(m³) | 抹面砂浆(m³) | 商品混凝土(m³) | 外墙砖(㎡) | 门(㎡) | 窗(㎡) | 防水卷材(㎡)
每100㎡建筑 面积工料指标 | 496.391 | 5.811 | 3.036 | 0.777 | 0.659 | 9.113 | 0 | 1.934 | 0.028 | 0.023 | 0 | 28.122 | 0.234 | 0.23 | 20.656